## Sheet1
| Diode | hfa25pb60 | 600v 25A 23 ns | 78-VS-HFA25PB60-N3 | 11.72 | VS-HFA25PB60-N3-ND | 13.15
| alt diode | DSEI30-10AR | 1kV 30A 50 ns | 747-DSEI30-10AR | 12.67 | DSEI30-10AR-ND | 13.13
| DC/DC | MGJ1D121505MPC |  | 580-MGJ1D121505MPCR7 | 12.19 | 811-3219-1-ND | 12.62
| gate drv | 1EDI60I12AF |  | 726-1EDI60I12AF | 3.62 | 1EDI60I12AFXUMA1CT-ND | 3.77
| U3 | 78L05 | Jaycar
| R1 R2 | EP1WSSS10RJ | 1W 5% 10 Ohm Metal Oxide | 279-EP1WSSS10RJ | 0.684 | 1712-EP1WSSS10RJCT-ND | 0.71
in stock | C2 C2 | FG24X7R1H105KRT06 | 1uF C3X7R 50V | 810-FG24X7R1H105KRT6 | 0.846 | 445-173374-1-ND | 0.88
in stock | C6 C6 | K104K15X7RF53L2 | 100nF X7R-5 Multi-layer ceramic capacitor 10% | 594-K104K15X7RF53L2 | 0.36 | BC3324-ND | 0.48
| C7 | MKS2C032201B00JA00 | Wima MKS-02 220 nF 63V | 505-MKS2C032201B00JA | 1.35 | 1928-MKS2C032201B00JA00CT-ND | 1.38
| C8 | MKS0C022200B00KSSD | wima 22n 63V or 100nF 50V multi layer ceramic | 505-MKS02.022/63/10 | 1.06
| C9 | EEUFC1A681 | 680uF 10V elco | 667-EEU-FC1A681 | 0.9 | P10222-ND | 1.08
| C10 | EEUFR1H470B | 47u 50V elco | 667-EEU-FR1H470B | 0.684 | P124236CT-ND | 0.71
| C20 | MKS2B044701K00KSSD | MKS2 4.7µ 50V | 505-MKS2-4.7/50/10 | 3.64 | 1928-MKS2B044701K00KSSD-ND | 3.79
| C25 | ECA-1HM101B | 100(0)uf 50V elco | 667-ECA-1HM101 | 0.54 | P5182-ND | 0.73
| L1 | B82144A2103K | Inductor, axial, Ferrite, 10 ÂµH | 871-B82144A2103K | 0.774 | 495-5612-1-ND | 0.95
| BNC |  | Jaycar